## Sheet1
采购清单
采购用途：门诊四楼眼科中央空调出风口维修
序号 | 名 称 | 单位 | 数量 | 备注
1 | 风机盘管FP—102WAX(电机功率40W) | 台 | 20 | 开利
2 | 三速调速开关 | 只 | 20
3 | DN100涡轮蝶阀 | 只 | 2 | D371-16
4 | DN50镀锌钢管 | 米 | 48 | GB
5 | DN100*DN50三通 | 只 | 4
6 | DN50三通 | 只 | 4
7 | DN50*DN20三通 | 只 | 40
8 | DN50弯头 | 只 | 12
9 | Φ22*2.5铜管 | 米 | 220
10 | Φ22弯头 | 只 | 40
11 | Φ22直接 | 只 | 20
12 | Φ22*DN20内丝直接 | 只 | 22
13 | Φ22*DN20外丝丝直接 | 只 | 22
14 | 不锈钢304球阀 （两片式）DN20 | 只 | 40
15 | 不锈钢304Y型过滤器 DN20 | 只 | 20
16 | 不锈钢304外丝 DN20 | 只 | 60
17 | 不锈钢304软管 DN20*300 | 根 | 40
18 | 5#角铁支架 | 米 | 24
19 | Φ10镀锌丝杆 | 米 | 240
20 | BV2.5mm2电线 | 米 | 600
21 | RVV 5x1.5 | 米 | 160
22 | Φ22镀锌钢管 | 米 | 120