## Sheet1
无锡市第二人民医院供电迁移项目报价清单
项目名称 | 项目特征描述 | 单位 | 工程量 | 单价 | 合计
组合型成套箱式变电站 | 1、名称：箱式变电站租赁（1年，超过一天按一月算）2、容量（KV·A）：630 | 台 | 1
电力电缆 | 1、名称：电力电缆(江苏华远） 2、型号：YJV22-8.7/15-3*70 3、敷设方式、部位：架空敷设 | 米 | 80
电力电缆 | 1、名称：电力电缆（江南） 2、型号：YJV22-0.6/1-4*240 3、敷设方式、部位：架空敷设 | 米 | 180
电力电缆头 | 1、名称：电力电缆头 2、型号：户内热缩式电力电缆终端头制作、安装 1kV以下终端头 截面240mm2以下 | 只 | 4
电力电缆头 | 1、名称：电力电缆头 2、型号：户内热缩式电力电缆终端头制作、安装 10kV以下终端头 截面120mm2以下 | 只 | 2
设备基础 | 1、名称：箱变基础（包含基础接地等） | 项 | 1
电力变压器系统 | 1、名称：箱变调试 | 系统 | 1
脚手架搭拆 |  | 项 | 1
合计
注：以上报价包含垃圾清运费、安全措施防护费、现场管理费、设备调试费等各种税费及人工费用。 所使用的电气品牌必须是“电气元件选型表”中所提供的品牌。

## 电气元件选型表
电气元件选型表
二院临时箱变 10/0.4kV用户变电站元器件技术要求及选型表
1.负荷开关
生产商/规格选型表
| 1 | 2 | 3
设备制造商 | 江阴云峰有限公司 | 江阴瑞阳有限公司 | 无锡南方有限公司
设备型号 | FNZ16A-12系列 | FNZ16A-12系列 | FZN16-12系列
备注
2.电流\电压互感器
生产商/规格选型表
1
设备制造商 | 无锡中电 | 南方大华
设备型号 | LZZBJ9-12 | LZZBJ9-12
3.空气断路器（与塑壳断路器同一品牌报价）
生产商/规格选型表
| 1 | 2 | 3
设备制造商 | 新宏泰电器有限公司 | 爱恩博电器有限公司 | 常熟开关厂有限公司
设备型号 | HTS 系列 | AEBM系列 | CM3系列
4.浪涌保护器
生产商/规格选型表
| 1 | 2 | 3
设备制造商 | 天津中力 | 上海雷讯 | 上海沪雷
设备型号 | CPM | Asafe | HL1
5. 变压器
生产商/规格选型表
| 1 | 2 | 3
设备制造商 | 江苏华鹏 | 南京博路 | 无锡杨市
设备型号 | S11-10/0.4系列 | S11-10/0.4系列 | S11-10/0.4系列
6. 电缆（低压电缆同一品牌）
生产商/规格选型表
| 1 | 2 | 3
设备制造商 | 上上 | 远东 | 远红
设备型号 | YJV-22 8.7/15KV | YJV-22 8.7/15KV | YJV-22 8.7/15KV